## Sheet 1
Table 1
| Electrolytic Caps | PCB A Qty | PCB B Qty | VCO PCB (x2) Qty | Total
| 2.2uF 50V |  | 8 |  | 8
| 2.2uF 35V | 4 |  |  | 4
| 1.0uF 10V | 1 |  |  | 1
| 10u ?V |  |  | 6 | 6
| MLCC Caps |  |  |  | 0
| 10pF |  | 1 |  | 1
| 150pF |  | 4 |  | 4
| 200pF | 1 |  | 2 | 3
| Rect Film Caps |  |  |  | 0
| .001uF | 1 | 4 | 2 | 7
| .01uF | 4 | 4 | 4 | 12
| .039uF |  | 2 |  | 2
| .02uF |  | 2 |  | 2
| .1uF | 15 | 13 | 12 | 40
| Resistors (All 1%) |  |  |  | 0
| 220R | 5 |  |  | 5
| 330R | 0 | 0 |  | 0
| 470R | 4 |  | 4 | 8
| 820R | 1 |  |  | 1
| 1k |  | 3 |  | 3
| 1.5k | 3 | 2 |  | 5
| 1.82k | 1 |  | 2 | 3
| 2k |  | 1 |  | 1
| 2.7k |  | 1 |  | 1
| 3k |  | 1 |  | 1
| 3.9k |  | 1 |  | 1
| 4.7k | 1 | 1 |  | 2
| 5.1k | 1 |  |  | 1
| 5.62k |  |  | 2 | 2
| 7.5k |  | 1 |  | 1
| 8.2k |  | 2 |  | 2
| 10k | 9 | 1 | 3 | 13
| 12k | 1 |  |  | 1
| 13k | 1 |  |  | 1
| 15k | 1 |  |  | 1
| 20k |  | 2 | 2 | 4
| 24k | 1 | 2 |  | 3
| 26.7k |  | 1 | 1 | 2
| 30k | 2 |  |  | 2
| 33k | 1 | 1 |  | 2
| 39k |  | 1 |  | 1
| 43k | 1 |  |  | 1
| 47k | 1 | 6 | 1 | 8
| 51k |  | 1 |  | 1
| 56k |  | 1 |  | 1
| 62k | 1 |  |  | 1
| 68k | 2 | 3 |  | 5
| 75k |  | 1 |  | 1
| 90.9k |  | 4 |  | 4
| 100k | 11 | 24 | 1 | 36
| 100k .01%-A |  | 6 |  | 6
| 100k .01%-B |  | 6 |  | 6
| 110k | 1 |  |  | 1
| 120k |  | 3 |  | 3
| 150k | 2 | 1 |  | 3
| 160k | 1 |  |  | 1
| 200k | 3 | 9 |  | 12
| 220k | 1 | 1 | 2 | 4
| 240k |  | 4 |  | 4
| 300k |  | 1 |  | 1
| 390k | 1 |  |  | 1
| 560k | 1 |  | 1 | 2
| 820k | 2 |  | 2 | 4
| 1M |  | 4 |  | 4
| 1.2M |  | 1 |  | 1
| 1.8M |  | 4 |  | 4
| 2.0M |  | 2 |  | 2
| 2.2M | 1 |  | 2 | 3
| 3.9M |  | 1 |  | 1
| 4.7M |  | 2 |  | 2
0
| Diodes |  |  |  | 0
| 1N4148 | 1 |  |  | 1
| 1N914 | 12 | 5 |  | 17
| Connectors |  |  |  | 0
| Molex 2 Pin Male Header | 3 | 1 |  | 4
| Molex 3 Pin Male Header | 4 | 1 |  | 5
| Molex 4 Pin Male Header | 4 | 3 |  | 7
| Molex 6 Pin Male Header | 1 | 1 |  | 2
| MicroMatch 20 Pin Header | 1 |  |  | 1
| 16 pin Tyco Ribbon Header | 2 | 2 |  | 4
| 6 Pin Molex PCB Header (VCO) |  | 2 |  | 2
| 8 Pin Molex PCB Header (VCO) |  | 2 |  | 2
| Misc |  |  |  | 0
| Panel LED Unit, Red | 2 |  |  | 2
| 470uH Inductor | 1 |  |  | 1
| Transistors |  |  |  | 0
| 2N3904 | 2 |  |  | 2
| 2N4250 (Provide w Kit!) | 2 | 2 | 1 | 5
| Pots |  |  |  | 0
| 100k Audio | 3 | 4 |  | 7
| 100k Linear | 2 | 17 |  | 19
| Switches |  |  |  | 0
| DPDT | 11 | 8 |  | 19
| 3PDT | 7 |  |  | 7
| Rotary |  | 2 |  | 2
| Trimpots |  |  |  | 0
| 1k | 1 |  |  | 1
| 5k |  |  | 2 | 2
| 20k |  | 1 |  | 1
| 25k |  |  | 2 | 2
| 100k |  | 3 |  | 3
| ICs |  |  |  | 0 | Pin Format (DIP)
| 6N137 | 1 |  |  | 1 | 8
| CA3280 | 1 | 1 |  | 2 | 16
| TL082 | 1 | 2 |  | 3 | 8
| AD558JN | 1 |  |  | 1 | 16
| CD4049 | 1 |  |  | 1 | 16
| LM348 | 2 | 3 |  | 5 | 14
| SN7414 | 1 |  |  | 1 | 14
| NE5532 |  | 1 |  | 1 | 8
| Special ICs |  |  |  | 0
| CEM3340 VCO | 1 |  | 2 | 3 | 16
| CEM3320 VCF |  | 1 |  | 1 | 18
| CEM3310 Envelope |  | 2 |  | 2 | 16