## PCB A+B+VCOs
PRO2021 PCB BOMS (All except PSU Board)
| Electrolytic Caps | PCB A Qty | PCB B Qty | VCO PCB (x2) Qty | Total | Mouser PN
| 2.2uF 50V | 4 | 8 |  | 12 | 647-USA1H2R2MDD1TP
| 1.0uF 35V | 1 |  |  | 1 | 647-UMF1V010MDD1TP
| 10u 35V |  |  | 6 | 6 | 647-UMT1V100MDD
MLCC Caps
| 10pF |  | 1 |  | 1 | 810-FG18C0G2A100DNT6
| 150pF |  | 4 |  | 4 | 810-FA28C0G1H15100
| 200pF | 1 |  | 2 | 3 | 80-C326C201JAG5TA
| .039pF |  | 2 |  | 2 | 80-C320C393K5R
Rect Film Caps
| .001uF | 1 | 4 | 2 | 7 | 80-MMK5102J50J01L4
| .01uF | 4 | 4 | 4 | 12 | 80-MMK5103J50J01L4
| .02uF |  | 2 |  | 2 | 80-R82EC2200DQ50J
| .1uF | 15 | 13 | 12 | 40 | 80-MMK5104J50J01L4
Resistors (All 1%)
| 100R |  | 2 |  | 2 | 603-MFR-25FBF52-100R
| 220R | 5 |  |  | 5 | 603-MFR-25FTE52-220R
| 470R | 4 |  | 4 | 8 | 603-MFR-25FRF52-470R
| 820R | 1 |  |  | 1 | 603-MFR-25FBF52-820R
| 1k |  | 3 |  | 3 | 603-MFR-25FRF521K
| 1.5k | 3 | 2 |  | 5 | 603-MFR-25FBF52-1K5
| 1.82k | 1 |  | 2 | 3 | 660-MFS14DCT52R1821F
| 2k |  | 1 |  | 1 | 603-MFR-25FBF52-2K
| 2.7k |  | 1 |  | 1 | 603-MFR-25FTE52-2K7
| 3k |  | 1 |  | 1 | 603-MFR-25FRF52-3K
| 3.9k |  | 1 |  | 1 | 603-MFR-25FTE52-3K9
| 4.7k | 1 | 1 |  | 2 | 603-MFR-25FTF52-4K7
| 5.1k | 1 |  |  | 1 | 603-MFR-25FTE52-5K1
| 5.62k |  |  | 2 | 2 | 603-MFR-25FBF52-5K62
| 7.5k |  | 1 |  | 1 | 603-MFR-25FBF52-7K5
| 8.2k |  | 2 |  | 2 | 603-MFR-25FBF52-8K2
| 10k | 9 | 1 | 3 | 13 | 603-MFR-25FRF5210K
| 12k | 1 |  |  | 1 | 603-MFR-25FBF52-12K
| 13k | 1 |  |  | 1 | 603-MFR-25FTE52-13K
| 15k | 1 |  |  | 1 | 603-MFR-25FBF52-15K
| 20k |  | 2 | 2 | 4 | 603-MFR-25FBF52-20K
| 24k | 1 | 2 |  | 3 | 603-MFR-25FTE52-24K
| 26.7k |  | 1 | 2 | 3 | 603-MFR-25FBF52-26K7
| 30k | 2 |  |  | 2 | 603-MFR-25FTE52-30K
| 33k | 1 | 1 |  | 2 | 603-MFR-25FTE52-33K
| 39k |  | 1 |  | 1 | 603-MFR-25FBF52-39K
| 43k | 1 |  |  | 1 | 603-MFR-25FTE52-43K
| 47k | 1 | 6 | 1 | 8 | 603-MFR-25FTE52-47K
| 51k |  | 1 |  | 1 | 603-MFR-25FTE52-51K
| 56k |  | 1 |  | 1 | 603-MFR-25FBF52-56K
| 62k | 1 |  |  | 1 | 603-MFR-25FTE52-62K
| 68k | 2 | 3 |  | 5 | 603-MFR-25FTE52-68K
| 75k |  | 1 |  | 1 | 603-MFR-25FBF52-75K
| 90.9k |  | 4 |  | 4 | 603-MFR-25FBF52-90K9
| 100k | 11 | 24 | 1 | 36 | 603-MFR-25FBF52-100K
| 100k .01%-A |  | 6
| 100k .01%-B |  | 6
| 110k | 1 |  |  | 1 | 603-MFR-25FBF52-110K
| 120k |  | 3 |  | 3 | 603-MFR-25FRF52-120K
| 150k | 2 | 1 |  | 3 | 603-MFR-25FBF52-150K
| 160k | 1 |  |  | 1 | 603-MFR-25FRF52-160K
| 200k | 3 | 9 |  | 12 | 603-MFR-25FBF52-200K
| 220k | 1 | 1 | 1 | 3 | 603-MFR-25FTE52-220K
| 240k |  | 4 |  | 4 | 603-MFR-25FBF52-240K
| 300k |  | 1 |  | 1 | 603-MFR-25FRF52-300K
| 390k | 1 |  |  | 1 | 603-MFR-25FTE52-390K
| 560k | 1 |  | 1 | 2 | 603-MFR-25FBF52-560K
| 820k | 2 |  | 1 | 3 | 603-MFR-25FTE52-820K
| 1M |  | 4 |  | 4 | 603-MFR-25FTE52-1M
| 1.2M |  | 1 |  | 1 | 603-MFR-25FBF52-1M2
| 1.8M |  | 4 |  | 4 | 603-MFR-25FTE52-1M8
| 2.0M |  | 2 |  | 2 | 603-MFR-25FBF52-2M
| 2.2M | 1 |  | 2 | 3 | 603-MFR-25FBF52-2M2
| 3.9M |  | 1 |  | 1 | 603-MFR-25FTE52-3M9
| 4.7M |  | 2 |  | 2 | 603-MFR-25FTE52-4M7
Diodes
| 1N4148 | 1 |  |  | 1 | 512-1N4148
| 1N914 | 12 | 5 |  | 17 | 512-1N914
Connectors
| Molex 2 Pin Male Header | 3 | 1 |  | 4 | 538-70543-0036
| Molex 3 Pin Male Header | 4 | 1 |  | 5 | 538-70543-0037
| Molex 4 Pin Male Header | 4 | 3 |  | 7 | 538-70543-0038
| Molex 6 Pin Male Header | 1 | 1 |  | 2 | 538-70543-0040
| MicroMatch 20 Pin Header | 1 |  |  | 1 | 571-9-215079-0
| 16 pin Tyco Ribbon Header | 2 | 2 |  | 4 | 571-5103308-3
| 6 Pin Molex PCB Header (VCO) |  | 2 |  | 2 | 538-90147-1106
| 8 Pin Molex PCB Header (VCO) |  | 2 |  | 2 | 538-90147-1108
| 6 Pin Molex Receptical (VCO) |  |  | 2 | 2 | 538-90147-1106
| 8 Pin Molex Receptical (VCO) |  |  | 2 | 2 | 538-90147-1108
Misc
| 470uH Inductor | 1 |  |  | 1 | 652-RL262-471J-RC
| 28 pin DIP Socket | 1 |  |  | 1 | 517-4828-6000-CP
| Transistors |  |  |  | 0
| 2N3904 | 2 |  |  | 2 | 610-2N3904
| 2N4250 | 2 | 2 | 1 |  | Provided w/ kit
| Pots |  |  |  | 0
| 100k Audio | 3 | 4 |  | 7 | Provided w/ kit
| 100k Linear | 2 | 17 |  | 19 | Provided w/ kit
| Switches |  |  |  | 0
| DPDT | 11 | 8 |  | 19 | 629-GF11261110
| 3PDT | 7 |  |  | 7 | 629-G1128S1110
| Rotary |  | 2 |  | 2 | 611-R20407RN02Q
Trimpots
| 1k | 1 |  |  | 1 | 81-PV37W102C01B00
| 5k |  |  | 2 | 2 | 81-PV37W502C01B00
| 20k |  | 1 |  | 1 | 81-PV37W203C01B00
| 25k |  |  | 2 | 2 | 81-PV37W253C01B00
| 100k |  | 3 |  | 3 | 81-PV37W104C01B00
ICs
| 6N137 | 1 |  |  | 1 | 782-6N137
| TL082 |  | 1 |  | 1 | 595-TL082IP
| TL081 | 1 | 1 |  | 2 | 595-TL081CP
| AD558JN | 1 |  |  | 1 | 584-AD558JNZ
| CD4049 | 1 |  |  | 1 | 595-CD4049UBE
| LM348 | 1 | 2 |  | 3 | 595-LM348N
| MC1458 | 1 | 1 |  | 2 | 595-MC1458P
| SN7414 | 1 |  |  | 1 | 595-SN7414N
| NE5532 |  | 1 |  | 1 | 595-NE5532P